## 协议说明
项目 | 说明
接收 CAN ID | 0x91
数据格式 | DLC=8，数据字节1~2为有符号大端 int16
电流模式 | 数据字节0=01；实际电流 = 原始值 / 1000 A
速度模式 | 数据字节0=02；实际速度 = 原始值 rpm
位置模式 | 数据字节0=03；实际位置 = 原始值 × pi / 30000 rad，单圈
保留字节 | 数据字节3~7暂时填 00
开环测试 | 数据字节0=20 进开环; 21 目标转速; 22 斜率(×1000); 23 电压上限(×1000)
开环转矩角/偏置 | 24 转矩角 mrad; 25 观测角对照偏置 mrad
打点流 | 数据字节0=30, 值非0=开始 1kHz CSV 打点(走 USB 虚拟串口)
USB 文本命令 | 同一根 USB 线上可直接敲 vf/stop/stream 等命令, 见 'USB文本命令' 页

## 电流指令
组号 | 目标值 | 单位 | 协议原始值 | CAN ID | DLC | 数据字节0 | 数据字节1 | 数据字节2 | 数据字节3 | 数据字节4 | 数据字节5 | 数据字节6 | 数据字节7 | 完整指令（单元格复制）
1 | -10 | A | -10000 | 0x91 | 8 | 01 | D8 | F0 | 00 | 00 | 00 | 00 | 00 | 0x91 8 01 D8 F0 00 00 00 00 00
2 | -7.778 | A | -7778 | 0x91 | 8 | 01 | E1 | 9E | 00 | 00 | 00 | 00 | 00 | 0x91 8 01 E1 9E 00 00 00 00 00
3 | -5.556 | A | -5556 | 0x91 | 8 | 01 | EA | 4C | 00 | 00 | 00 | 00 | 00 | 0x91 8 01 EA 4C 00 00 00 00 00
4 | -3.333 | A | -3333 | 0x91 | 8 | 01 | F2 | FB | 00 | 00 | 00 | 00 | 00 | 0x91 8 01 F2 FB 00 00 00 00 00
5 | -1.111 | A | -1111 | 0x91 | 8 | 01 | FB | A9 | 00 | 00 | 00 | 00 | 00 | 0x91 8 01 FB A9 00 00 00 00 00
6 | 1.111 | A | 1111 | 0x91 | 8 | 01 | 04 | 57 | 00 | 00 | 00 | 00 | 00 | 0x91 8 01 04 57 00 00 00 00 00
7 | 3.333 | A | 3333 | 0x91 | 8 | 01 | 0D | 05 | 00 | 00 | 00 | 00 | 00 | 0x91 8 01 0D 05 00 00 00 00 00
8 | 5.556 | A | 5556 | 0x91 | 8 | 01 | 15 | B4 | 00 | 00 | 00 | 00 | 00 | 0x91 8 01 15 B4 00 00 00 00 00
9 | 7.778 | A | 7778 | 0x91 | 8 | 01 | 1E | 62 | 00 | 00 | 00 | 00 | 00 | 0x91 8 01 1E 62 00 00 00 00 00
10 | 10 | A | 10000 | 0x91 | 8 | 01 | 27 | 10 | 00 | 00 | 00 | 00 | 00 | 0x91 8 01 27 10 00 00 00 00 00

## 速度指令
组号 | 目标值 | 单位 | 协议原始值 | CAN ID | DLC | 数据字节0 | 数据字节1 | 数据字节2 | 数据字节3 | 数据字节4 | 数据字节5 | 数据字节6 | 数据字节7 | 完整指令（单元格复制）
1 | -5000 | rpm | -5000 | 0x91 | 8 | 02 | EC | 78 | 00 | 00 | 00 | 00 | 00 | 0x91 8 02 EC 78 00 00 00 00 00
2 | -3889 | rpm | -3889 | 0x91 | 8 | 02 | F0 | CF | 00 | 00 | 00 | 00 | 00 | 0x91 8 02 F0 CF 00 00 00 00 00
3 | -2778 | rpm | -2778 | 0x91 | 8 | 02 | F5 | 26 | 00 | 00 | 00 | 00 | 00 | 0x91 8 02 F5 26 00 00 00 00 00
4 | -1667 | rpm | -1667 | 0x91 | 8 | 02 | F9 | 7D | 00 | 00 | 00 | 00 | 00 | 0x91 8 02 F9 7D 00 00 00 00 00
5 | -556 | rpm | -556 | 0x91 | 8 | 02 | FD | D4 | 00 | 00 | 00 | 00 | 00 | 0x91 8 02 FD D4 00 00 00 00 00
6 | 556 | rpm | 556 | 0x91 | 8 | 02 | 02 | 2C | 00 | 00 | 00 | 00 | 00 | 0x91 8 02 02 2C 00 00 00 00 00
7 | 1667 | rpm | 1667 | 0x91 | 8 | 02 | 06 | 83 | 00 | 00 | 00 | 00 | 00 | 0x91 8 02 06 83 00 00 00 00 00
8 | 2778 | rpm | 2778 | 0x91 | 8 | 02 | 0A | DA | 00 | 00 | 00 | 00 | 00 | 0x91 8 02 0A DA 00 00 00 00 00
9 | 3889 | rpm | 3889 | 0x91 | 8 | 02 | 0F | 31 | 00 | 00 | 00 | 00 | 00 | 0x91 8 02 0F 31 00 00 00 00 00
10 | 5000 | rpm | 5000 | 0x91 | 8 | 02 | 13 | 88 | 00 | 00 | 00 | 00 | 00 | 0x91 8 02 13 88 00 00 00 00 00

## 位置指令
组号 | 目标值 | 单位 | 协议原始值 | CAN ID | DLC | 数据字节0 | 数据字节1 | 数据字节2 | 数据字节3 | 数据字节4 | 数据字节5 | 数据字节6 | 数据字节7 | 完整指令（单元格复制）
1 | -3.14 | rad | -29985 | 0x91 | 8 | 03 | 8A | DF | 00 | 00 | 00 | 00 | 00 | 0x91 8 03 8A DF 00 00 00 00 00
2 | -2.4423 | rad | -23322 | 0x91 | 8 | 03 | A4 | E6 | 00 | 00 | 00 | 00 | 00 | 0x91 8 03 A4 E6 00 00 00 00 00
3 | -1.7444 | rad | -16658 | 0x91 | 8 | 03 | BE | EE | 00 | 00 | 00 | 00 | 00 | 0x91 8 03 BE EE 00 00 00 00 00
4 | -1.0467 | rad | -9995 | 0x91 | 8 | 03 | D8 | F5 | 00 | 00 | 00 | 00 | 00 | 0x91 8 03 D8 F5 00 00 00 00 00
5 | -0.34893 | rad | -3332 | 0x91 | 8 | 03 | F2 | FC | 00 | 00 | 00 | 00 | 00 | 0x91 8 03 F2 FC 00 00 00 00 00
6 | 0.34893 | rad | 3332 | 0x91 | 8 | 03 | 0D | 04 | 00 | 00 | 00 | 00 | 00 | 0x91 8 03 0D 04 00 00 00 00 00
7 | 1.0467 | rad | 9995 | 0x91 | 8 | 03 | 27 | 0B | 00 | 00 | 00 | 00 | 00 | 0x91 8 03 27 0B 00 00 00 00 00
8 | 1.7444 | rad | 16658 | 0x91 | 8 | 03 | 41 | 12 | 00 | 00 | 00 | 00 | 00 | 0x91 8 03 41 12 00 00 00 00 00
9 | 2.4423 | rad | 23322 | 0x91 | 8 | 03 | 5B | 1A | 00 | 00 | 00 | 00 | 00 | 0x91 8 03 5B 1A 00 00 00 00 00
10 | 3.14 | rad | 29985 | 0x91 | 8 | 03 | 75 | 21 | 00 | 00 | 00 | 00 | 00 | 0x91 8 03 75 21 00 00 00 00 00

## 开环测试指令
组号 | 子命令 | 含义 | 单位 | 示例值 | 协议原始值 | CAN ID | DLC | 数据字节0 | 数据字节1 | 数据字节2 | 数据字节3 | 数据字节4 | 数据字节5 | 数据字节6 | 数据字节7 | 完整指令（单元格复制） | 备注
1 | 0x20 | 开环 V/F 开关 | - | 1 | 1 | 0x91 | 8 | 20 | 00 | 01 | 00 | 00 | 00 | 00 | 00 | 0x91 8 20 00 01 00 00 00 00 00 | 非0=进入开环(驱动角用编码器电角度+转矩角); 0=退出并封驱动
2 | 0x20 | 开环 V/F 开关 | - | 0 | 0 | 0x91 | 8 | 20 | 00 | 00 | 00 | 00 | 00 | 00 | 00 | 0x91 8 20 00 00 00 00 00 00 00 | 非0=进入开环(驱动角用编码器电角度+转矩角); 0=退出并封驱动
3 | 0x21 | 开环目标转速 | rpm(电机侧) | 800 | 800 | 0x91 | 8 | 21 | 03 | 20 | 00 | 00 | 00 | 00 | 00 | 0x91 8 21 03 20 00 00 00 00 00 | 输出轴转速 = 该值/19; 内部斜坡到目标(0x26 设斜率)
4 | 0x21 | 开环目标转速 | rpm(电机侧) | 1500 | 1500 | 0x91 | 8 | 21 | 05 | DC | 00 | 00 | 00 | 00 | 00 | 0x91 8 21 05 DC 00 00 00 00 00 | 输出轴转速 = 该值/19; 内部斜坡到目标(0x26 设斜率)
5 | 0x21 | 开环目标转速 | rpm(电机侧) | 2500 | 2500 | 0x91 | 8 | 21 | 09 | C4 | 00 | 00 | 00 | 00 | 00 | 0x91 8 21 09 C4 00 00 00 00 00 | 输出轴转速 = 该值/19; 内部斜坡到目标(0x26 设斜率)
6 | 0x22 | V/F 电压/频率斜率 | V/Hz | 50 | 50000 | 0x91 | 8 | 22 | C3 | 50 | 00 | 00 | 00 | 00 | 00 | 0x91 8 22 C3 50 00 00 00 00 00 | 原始值 = V/Hz×1000; 12V 母线建议 50~60
7 | 0x22 | V/F 电压/频率斜率 | V/Hz | 60 | 60000 | 0x91 | 8 | 22 | EA | 60 | 00 | 00 | 00 | 00 | 00 | 0x91 8 22 EA 60 00 00 00 00 00 | 原始值 = V/Hz×1000; 12V 母线建议 50~60
8 | 0x22 | V/F 电压/频率斜率 | V/Hz | 80 | 80000 | 0x91 | 8 | 22 | 38 | 80 | 00 | 00 | 00 | 00 | 00 | 0x91 8 22 38 80 00 00 00 00 00 | 原始值 = V/Hz×1000; 12V 母线建议 50~60
9 | 0x23 | V/F 电压上限 | V(峰值相电压) | 6500 | 6500000 | 0x91 | 8 | 23 | 2E | A0 | 00 | 00 | 00 | 00 | 00 | 0x91 8 23 2E A0 00 00 00 00 00 | 原始值 = V×1000; 12V 母线 SVPWM 线性区 ≈6.9V
10 | 0x23 | V/F 电压上限 | V(峰值相电压) | 6000 | 6000000 | 0x91 | 8 | 23 | 8D | 80 | 00 | 00 | 00 | 00 | 00 | 0x91 8 23 8D 80 00 00 00 00 00 | 原始值 = V×1000; 12V 母线 SVPWM 线性区 ≈6.9V
11 | 0x23 | V/F 电压上限 | V(峰值相电压) | 5500 | 5500000 | 0x91 | 8 | 23 | EC | 60 | 00 | 00 | 00 | 00 | 00 | 0x91 8 23 EC 60 00 00 00 00 00 | 原始值 = V×1000; 12V 母线 SVPWM 线性区 ≈6.9V
12 | 0x24 | 转矩角(磁场超前角) | rad | 1.5708 | 15708 | 0x91 | 8 | 24 | 3D | 5C | 00 | 00 | 00 | 00 | 00 | 0x91 8 24 3D 5C 00 00 00 00 00 | 帧内原始值 = rad×10000(π/2=15708); 最大转矩/安培; 转向不对就发负值
13 | 0x24 | 转矩角(磁场超前角) | rad | -1.5708 | -15708 | 0x91 | 8 | 24 | C2 | A4 | 00 | 00 | 00 | 00 | 00 | 0x91 8 24 C2 A4 00 00 00 00 00 | 帧内原始值 = rad×10000(π/2=15708); 最大转矩/安培; 转向不对就发负值
14 | 0x25 | 观测角对照偏置 | rad | 0.4613 | 4613 | 0x91 | 8 | 25 | 12 | 05 | 00 | 00 | 00 | 00 | 00 | 0x91 8 25 12 05 00 00 00 00 00 | 帧内原始值 = rad×10000; 只影响打点/显示的 err, 不动驱动; 默认 +0.4613
15 | 0x25 | 观测角对照偏置 | rad | 0 | 0 | 0x91 | 8 | 25 | 00 | 00 | 00 | 00 | 00 | 00 | 00 | 0x91 8 25 00 00 00 00 00 00 00 | 帧内原始值 = rad×10000; 只影响打点/显示的 err, 不动驱动; 默认 +0.4613
16 | 0x25 | 观测角对照偏置 | rad | -0.4613 | -4613 | 0x91 | 8 | 25 | ED | FB | 00 | 00 | 00 | 00 | 00 | 0x91 8 25 ED FB 00 00 00 00 00 | 帧内原始值 = rad×10000; 只影响打点/显示的 err, 不动驱动; 默认 +0.4613
17 | 0x26 | 指令转速斜坡 | rpm/s | 300 | 300 | 0x91 | 8 | 26 | 01 | 2C | 00 | 00 | 00 | 00 | 00 | 0x91 8 26 01 2C 00 00 00 00 00 | 越大起得越快、电流冲击越大
18 | 0x26 | 指令转速斜坡 | rpm/s | 600 | 600 | 0x91 | 8 | 26 | 02 | 58 | 00 | 00 | 00 | 00 | 00 | 0x91 8 26 02 58 00 00 00 00 00 | 越大起得越快、电流冲击越大
19 | 0x26 | 指令转速斜坡 | rpm/s | 1200 | 1200 | 0x91 | 8 | 26 | 04 | B0 | 00 | 00 | 00 | 00 | 00 | 0x91 8 26 04 B0 00 00 00 00 00 | 越大起得越快、电流冲击越大
20 | 0x27 | 观测器滞后补偿带宽 | rad/s | 400 | 400 | 0x91 | 8 | 27 | 01 | 90 | 00 | 00 | 00 | 00 | 00 | 0x91 8 27 01 90 00 00 00 00 00 | θ_true-θ_est ≈ atan(¦we¦/(α·fs+w)); 默认 400, 按实测残差微调
21 | 0x27 | 观测器滞后补偿带宽 | rad/s | 800 | 800 | 0x91 | 8 | 27 | 03 | 20 | 00 | 00 | 00 | 00 | 00 | 0x91 8 27 03 20 00 00 00 00 00 | θ_true-θ_est ≈ atan(¦we¦/(α·fs+w)); 默认 400, 按实测残差微调
22 | 0x27 | 观测器滞后补偿带宽 | rad/s | 2000 | 2000 | 0x91 | 8 | 27 | 07 | D0 | 00 | 00 | 00 | 00 | 00 | 0x91 8 27 07 D0 00 00 00 00 00 | θ_true-θ_est ≈ atan(¦we¦/(α·fs+w)); 默认 400, 按实测残差微调
23 | 0x28 | 驱动角来源 | - | 0 | 0 | 0x91 | 8 | 28 | 00 | 00 | 00 | 00 | 00 | 00 | 00 | 0x91 8 28 00 00 00 00 00 00 00 | 0=开环积分角(不需要编码器, 默认) 1=编码器电角度+转矩角
24 | 0x28 | 驱动角来源 | - | 1 | 1 | 0x91 | 8 | 28 | 00 | 01 | 00 | 00 | 00 | 00 | 00 | 0x91 8 28 00 01 00 00 00 00 00 | 0=开环积分角(不需要编码器, 默认) 1=编码器电角度+转矩角
25 | 0x29 | 起步对齐电压 | V | 1500 | 1500000 | 0x91 | 8 | 29 | E3 | 60 | 00 | 00 | 00 | 00 | 00 | 0x91 8 29 E3 60 00 00 00 00 00 | 原始值 = V×1000; 使能后先在固定角停 300ms 把转子拉到位; 0=不对齐
26 | 0x29 | 起步对齐电压 | V | 0 | 0 | 0x91 | 8 | 29 | 00 | 00 | 00 | 00 | 00 | 00 | 00 | 0x91 8 29 00 00 00 00 00 00 00 | 原始值 = V×1000; 使能后先在固定角停 300ms 把转子拉到位; 0=不对齐
27 | 0x2A | 低频强制启动电压 | V | 2800 | 2800000 | 0x91 | 8 | 2A | B9 | 80 | 00 | 00 | 00 | 00 | 00 | 0x91 8 2A B9 80 00 00 00 00 00 | ★解决起步堵转: fe<fres 或还没牵入时电压不低于此值; 原始值 = V×1000
28 | 0x2A | 低频强制启动电压 | V | 4000 | 4000000 | 0x91 | 8 | 2A | 09 | 00 | 00 | 00 | 00 | 00 | 00 | 0x91 8 2A 09 00 00 00 00 00 00 | ★解决起步堵转: fe<fres 或还没牵入时电压不低于此值; 原始值 = V×1000
29 | 0x2A | 低频强制启动电压 | V | 4500 | 4500000 | 0x91 | 8 | 2A | AA | 20 | 00 | 00 | 00 | 00 | 00 | 0x91 8 2A AA 20 00 00 00 00 00 | ★解决起步堵转: fe<fres 或还没牵入时电压不低于此值; 原始值 = V×1000
30 | 0x2B | 低频强制段上界频率 | Hz | 600 | 60000 | 0x91 | 8 | 2B | EA | 60 | 00 | 00 | 00 | 00 | 00 | 0x91 8 2B EA 60 00 00 00 00 00 | 原始值 = Hz×100; 默认 600=6Hz; 起步无力就提到 8~10Hz
31 | 0x2B | 低频强制段上界频率 | Hz | 900 | 90000 | 0x91 | 8 | 2B | 5F | 90 | 00 | 00 | 00 | 00 | 00 | 0x91 8 2B 5F 90 00 00 00 00 00 | 原始值 = Hz×100; 默认 600=6Hz; 起步无力就提到 8~10Hz
32 | 0x2B | 低频强制段上界频率 | Hz | 1200 | 120000 | 0x91 | 8 | 2B | D4 | C0 | 00 | 00 | 00 | 00 | 00 | 0x91 8 2B D4 C0 00 00 00 00 00 | 原始值 = Hz×100; 默认 600=6Hz; 起步无力就提到 8~10Hz
33 | 0x30 | SMO 打点流开关 | - | 1 | 1 | 0x91 | 8 | 30 | 00 | 01 | 00 | 00 | 00 | 00 | 00 | 0x91 8 30 00 01 00 00 00 00 00 | 1=开始 1kHz USB CSV 打点; 0=停止
34 | 0x30 | SMO 打点流开关 | - | 0 | 0 | 0x91 | 8 | 30 | 00 | 00 | 00 | 00 | 00 | 00 | 00 | 0x91 8 30 00 00 00 00 00 00 00 | 1=开始 1kHz USB CSV 打点; 0=停止

## USB文本命令
命令 | 说明
vf <rpm> | 进入开环并把目标转速设为 rpm(电机侧), 例: vf 1500
vf | 只进入开环, 不改目标转速
stop | 退出开环, 三相占空比封零
cur <A> | 回到闭环电流模式, iq = A
spd <rpm> | 回到闭环速度模式
slope <V/Hz> | 改 V/F 斜率, 例: slope 0.055
vboost <V> | 改低速补偿电压, 例: vboost 1.2
vmax <V> | 改电压上限, 例: vmax 6.5
ramp <rpm/s> | 改指令转速斜坡
fstart <Hz> | 改开环积分角的起始电频率(默认 0.5Hz)
valign <V> | 改起步对齐电压(默认 1.5V, 0=不对齐)
vlo <V> | ★改低频强制启动电压(默认 2.8V): 起步堵转就加到 3.5~4.5
fres <Hz> | 改低频强制段上界频率(默认 6Hz): 起步无力提到 8~10
drv <0¦1> | 驱动角来源: 0=开环积分角(无编码器, 默认) 1=编码器角
angle <rad> | 改编码器模式下的转矩角, 例: angle 1.5708
off <rad> | 改观测角对照偏置(只影响打点显示), 例: off 0.4613
lag <rad/s> | 改滞后补偿等效带宽(默认 400), 用来压随转速漂的残差
gain <V> | 改滑模增益 k(默认 50V)
delta <A> | 改边界层 δ(默认 8A, 改小要重新核算稳定性)
stream <0¦1> | 打点流开关
stat | 打印状态(含 TIM1 寄存器自检、观测器、V/F 参数、方向自检 smo_dir)
help | 打印命令列表